## 1. Données pluviométriques
Données mensuelles de précipitations / (Import de données mensuelles depuis une source extérieure (météofrance, météociel,...). / Rappel : 1mm = L/m²
Source :			Données météofrance, meteociel…

Choisir la station ici =>			TULLE
Choisir Année ou Moyenne ici =>			Moyenne

	Jan.	Fév.	Mars	Avr.	Mai	Juin	Juil.	Août	Sep.	Oct.	Nov.	Déc.	Total/an
2020	96 mm	99 mm	90 mm	73 mm	81 mm	158 mm	4 mm	47 mm	61 mm	183 mm	29 mm	265 mm	1 186 mm
2021	185 mm	123 mm	44 mm	50 mm	166 mm	163 mm	108 mm	40 mm	159 mm	100 mm	67 mm	185 mm	1 391 mm
2022	53 mm	98 mm	70 mm	127 mm	36 mm	115 mm	2 mm	30 mm	72 mm	59 mm	154 mm	130 mm	947 mm
2023	119 mm	26 mm	171 mm	124 mm	126 mm	128 mm	36 mm	113 mm	64 mm	196 mm	295 mm	198 mm	1 597 mm
2024	100 mm	142 mm	151 mm	120 mm	209 mm	108 mm	37 mm	36 mm	199 mm	164 mm	100 mm	111 mm	1 476 mm
Moyenne	111 mm	87 mm	94 mm	93 mm	103 mm	141 mm	37 mm	57 mm	89 mm	135 mm	136 mm	194 mm	1 280 mm
Pluvio max	185 mm	142 mm	171 mm	127 mm	209 mm	163 mm	108 mm	113 mm	199 mm	196 mm	295 mm	265 mm	1 597 mm
Pluvio min	53 mm	26 mm	44 mm	50 mm	36 mm	108 mm	2 mm	30 mm	61 mm	59 mm	29 mm	111 mm	947 mm

## 2. Ressources
Surface		Emprise au sol (m²)	Coefficient de restitution Kt (0<Kt<1)	Coeff de rendement hydraulique Kf (0<Kf<1)	Potentiel de captage	Jan.	Fév.	Mars	Avr.	Mai	Juin	Juil.	Août	Sep.	Oct.	Nov.	Déc.	Capacité de captation par surface (m³)
Hangar pépinière (en projet)		16 m²	0,9	0,9	12,96	1 m³	1 m³	1 m³	1 m³	1 m³	2 m³	0 m³	1 m³	1 m³	2 m³	2 m³	3 m³	17 m³
Atelier moitié sud (captée cuve 1m3)		40 m²	0,9	0,7	25,2	3 m³	2 m³	2 m³	2 m³	3 m³	4 m³	1 m³	1 m³	2 m³	3 m³	3 m³	5 m³	32 m³
Maison côté est (à priori captée vers cuve proprio jardin)		65 m²	0,9	0,9	52,65	6 m³	5 m³	5 m³	5 m³	5 m³	7 m³	2 m³	3 m³	5 m³	7 m³	7 m³	10 m³	67 m³
					0	0 m³	0 m³	0 m³	0 m³	0 m³	0 m³	0 m³	0 m³	0 m³	0 m³	0 m³	0 m³	0 m³
					0	0 m³	0 m³	0 m³	0 m³	0 m³	0 m³	0 m³	0 m³	0 m³	0 m³	0 m³	0 m³	0 m³

					0	0 m³	0 m³	0 m³	0 m³	0 m³	0 m³	0 m³	0 m³	0 m³	0 m³	0 m³	0 m³	0 m³
Capacité de captation mensuelle (m³)						10 m³	8 m³	9 m³	8 m³	9 m³	13 m³	3 m³	5 m³	8 m³	12 m³	12 m³	18 m³	116 m³

		Autres ressources en eau (Saisir ses propres données)				Jan.	Fév.	Mars	Avr.	Mai	Juin	Juil.	Août	Sep.	Oct.	Nov.	Déc.
	1	Puits (objectif de s’en passer, sécurité en cas de besoin)				50 m³	50 m³	50 m³	30 m³	30 m³	30 m³	30 m³	30 m³	30 m³	30 m³	50 m³	50 m³	460 m³
		Puit de 6m profondeur, 4,5m2																0 m³
		,,,																0 m³
	Total Autres ressources en eau					50 m³	50 m³	50 m³	30 m³	30 m³	30 m³	30 m³	30 m³	30 m³	30 m³	50 m³	50 m³	460 m³

		TOTAL RESSOURCES		Eaux de pluie seules ? =>	OUI	10 m³	8 m³	9 m³	8 m³	9 m³	13 m³	3 m³	5 m³	8 m³	12 m³	12 m³	18 m³	116 m³

Coefficient de restitution Kt (0<Kt<1)		En fonction du toit, ce coefficient est généralement compris entre 0,5 et 0,9				Ex : tuiles, ardoises (0,9), toit ondulé en pente (0,8), toit terrasse (0,6)…
Coefficient rendement hydraulique Kf (0<Kf<1)		Le système de filtration à l'entrée de la cuve doit être entretenu.				Ex : coefficient de 0,9 pour un système bien entretenu

## 3. Besoins
CONSIGNES : Remplir d'abord cette feuille ; seulement les cellules de couleur bleu
			Dimensionnement volume stockage eau de pluie

Ensuite, continuer sur la 2ème feuille "Résultats"
					Besoins (m³)
ATTENTION aux unités de mesure mentionnées en rouge !
		Janvier	Février	Mars	Avril	Mai	Juin	Juillet	Août	Septembre	Octobre	Novembre	Décembre	Sous-total
Domestiques
	Douche					0
	Toilettes					0
	Machine à laver					0
	Cuisine et conso					0
	Sous-total	0	0	0	0	0	0	0	0	0	0	0	0	0
Agricoles
	Pépinière pleine terre	0	0	12	6	12	18	24	24	12	6	0	0	114
	Pépinière pots	0,5	0,5	0,5	1	1	1,5	1,5	1,5	1,5	1	0,5	0,5	11,5
	Verger			4	2	2	2	4	4	2				20
	Future serre	0,5	0,5	0,5	1	1	1,5	1,5	1,5	1,5	1	0,5	0,5	11,5
	Sous-total	1	1	17	10	16	23	31	31	17	8	1	1	157

Total		1	1	17	10	16	23	31	31	17	8	1	1	78,5

## 4. Résultats
				RESULTATS

CONSIGNES ET INTERPRETATIONS				1- Renseigner en C11 etc les volumes de stockage envisagés et en C20 le volume restant avant mois 1
				2- Si tout est vert sur la ligne 24, réduire le volume au minimum de C15 pour qu'aucune cellule de la ligne 24 ne devienne rouge					Si toutes les cellules ne sont pas vertes sur la ligne 25 et qu'aucune d'entre elle n'est rouge, vous avez trouvé le bon volume de stockage total

				3- Si une seule cellule est rouge sur la ligne 24, augmenter le volume de C15 jusqu'à ce que plus aucune ne soit rouge

				4- Tester en cochant / décochant la question « Eau de pluie seules » OUI/NON de l’onglet « Ressources »

Volume stockage n1	cuve atelier	3
Volume stockage n2	cuve béton proprio	0
Volume stockage n3	cuves lavoir	1,25
Volume stockage n4	cuves plastiques	2,6
	cuve dans serre	1
Volume stockage n5	autre ?	6
Volume total stockage total		13,85

Année 1		Janvier		Février		Mars		Avril		Mai		Juin		Juillet		Août		Septembre		Octobre		Novembre		Décembre
Volume restant avant mois (V)		10	72 %	13	93 %	13	93 %	0	0 %	0	0 %	0	0 %	0	0 %	0	0 %	0	0 %	0	0 %	4	31 %	13	93 %
Capacité de captation théorique (Ct)		10	73 %	8	57 %	9	61 %	8	61 %	9	67 %	13	93 %	3	25 %	5	38 %	8	58 %	12	88 %	12	89 %	18	127 %
Trop pleins (m³). Si + : ça déborde		6		7		8		0		0		0		0		0		0		0		3		17
Remplissage des volumes de stockage		14	100 %	14	100 %	14	100 %	8	61 %	9	67 %	13	93 %	3	25 %	5	38 %	8	58 %	12	88 %	14	100 %	14	100 %
Besoins (B)		1	7 %	1	7 %	17	123 %	10	72 %	16	116 %	23	166 %	31	224 %	31	224 %	17	123 %	8	58 %	1	7 %	1	7 %
Remplissage des unités de stockage (m³)		13	93 %	13	93 %	-3	-23 %	-2	-11 %	-7	-48 %	-10	-73 %	-28	-199 %	-26	-186 %	-9	-64 %	4	31 %	13	93 %	13	93 %

				Déficit d'eau : cuves à 0 %
LEGENDE				Stockage entre 30 % et 70 %
				Stockage rempli > 70 %
				-3
				0